## 封-1 招标工程量清单封面【赛武当小川村人居环境整治项目】
| 赛武当小川村人居环境整治项目 |  |  | 工程
招 标 工 程 量 清 单
招 标 人：
(单位盖章)
造价咨询人：
(单位盖章)
年 月 日
封-1

## 表-08 分部分项工程和单价措施项目清单与计价表【赛武当小
分部分项工程和单价措施项目清单与计价表
工程名称：赛武当小川村人居环境整治项目 |  |  |  |  | 标段：赛武当小川村人居环境整治项目 |  |  | 第 2 页 共 38 页
序号 | 项目编码 | 项目名称 | 项目特征描述 | 计量单位 |  | 工程量 | 金额（元）
[7 empty] | 综合单价 |  | 合价 | 其中
暂估价
应急管理房
土方工程
1 | 010101004001 | 挖基坑土方 | 1.土壤类别:三类土 | m3 |  | 69.34
2 | 010101003003 | 挖沟槽土方 | 1.土壤类别:三类土 | m3 |  | 6.3
3 | 010103001010 | 回填方 | 1.填方材料品种:利用开挖方回填 | m3 |  | 53.63
4 | 010103002007 | 余方弃置 | 1.废弃料品种:开挖方 2.运距:暂时3KM计算 | m3 |  | 15.71
分部小计
基础工程
5 | 010501001010 | 垫层 | 1.混凝土种类:商砼 2.混凝土强度等级:C15 | m3 |  | 3.9
6 | 010501003001 | 独立基础 | 1.混凝土种类:商砼 2.混凝土强度等级:C30 | m3 |  | 13.88
7 | 010503002004 | 矩形梁 | 1.混凝土种类:商砼 2.混凝土强度等级:C30 | m3 |  | 5.61
8 | 010502001003 | 矩形柱 | 1.混凝土种类:商砼 2.混凝土强度等级:C30 | m3 |  | 1.34
分部小计
主体工程
9 | 010502001004 | 矩形柱 | 1.混凝土种类:商砼 2.混凝土强度等级:C30 | m3 |  | 11.72
10 | 010502002003 | 构造柱 | 1.混凝土种类:商砼 2.混凝土强度等级:C25 | m3 |  | 2.33
11 | 010503002006 | 矩形梁 | 1.混凝土种类:商砼 2.混凝土强度等级:C30 3.斜梁 | m3 |  | 7.97
12 | 010505001001 | 有梁板 | 1.混凝土种类:商砼 2.混凝土强度等级:C30 | m3 |  | 18.37
13 | 010505010001 | 其他板 | 1.混凝土种类:商砼 2.混凝土强度等级:C30 3.坡屋面板 | m3 |  | 18.24
14 | 010506001001 | 直形楼梯 | 1.混凝土种类:商砼 2.混凝土强度等级:C30 | m2 |  | 8.64
本页小计
注：为计取规费等的使用，可在表中增设其中：“定额人工费”。
表—08
分部分项工程和单价措施项目清单与计价表
工程名称：赛武当小川村人居环境整治项目 |  |  |  |  | 标段：赛武当小川村人居环境整治项目 |  |  | 第 3 页 共 38 页
序号 | 项目编码 | 项目名称 | 项目特征描述 | 计量单位 |  | 工程量 | 金额（元）
[7 empty] | 综合单价 |  | 合价 | 其中
暂估价
15 | 010503005001 | 过梁 | 1.混凝土种类:商砼 2.混凝土强度等级:C25 | m3 |  | 1.58
16 | 010401003019 | 实心砖墙 | 1.砖品种、规格、强度等级:MU10烧结页岩砖 2.墙体高度:3.6m以内 3.砂浆强度等级、配合比:M7.5 | m3 |  | 69.83
17 | 010401003020 | 实心砖墙 | 1.砖品种、规格、强度等级:MU10烧结页岩砖 2.墙体高度:3.6m以外 3.砂浆强度等级、配合比:M7.5 | m3 |  | 4.14
18 | 010507001005 | 散水 | 水泥砂浆散水 1.20厚1:2.5水泥砂浆抹面压光 2.素水泥浆结合层一遍 3.60厚C15混凝土 4.150厚三七灰土 5.素土夯实,向外坡%4 | m2 |  | 23.79
19 | 010507004006 | 台阶 | 陶瓷地砖台阶 1、8-10厚地砖,缝宽5-8，1:1水泥砂浆填缝 2.25厚1:4干硬性水泥砂浆,面撒素水泥 3.100厚C15混凝土台阶 4.300厚三七灰土 5.素土夯实 | m2 |  | 2.46
分部小计
钢筋工程
20 | 010515001020 | 现浇构件钢筋 | 现浇构件箍筋 HPB300 φ6 | t |  | 0.127
21 | 010515001022 | 现浇构件钢筋 | 现浇构件箍筋 HRB400 φ6 | t |  | 0.045
22 | 010515001012 | 现浇构件钢筋 | 现浇构件箍筋 HRB400 φ8 | t |  | 2.935
23 | 010515001013 | 现浇构件钢筋 | 现浇构件钢筋 HRB400 φ10 | t |  | 0.324
24 | 010515001014 | 现浇构件钢筋 | 现浇构件钢筋 HRB400 φ12 | t |  | 0.856
本页小计
注：为计取规费等的使用，可在表中增设其中：“定额人工费”。
表—08
分部分项工程和单价措施项目清单与计价表
工程名称：赛武当小川村人居环境整治项目 |  |  |  |  | 标段：赛武当小川村人居环境整治项目 |  |  | 第 4 页 共 38 页
序号 | 项目编码 | 项目名称 | 项目特征描述 | 计量单位 |  | 工程量 | 金额（元）
[7 empty] | 综合单价 |  | 合价 | 其中
暂估价
25 | 010515001015 | 现浇构件钢筋 | 现浇构件钢筋 HRB400 φ14 | t |  | 0.558
26 | 010515001016 | 现浇构件钢筋 | 现浇构件钢筋 HRB400 φ16 | t |  | 0.586
27 | 010515001017 | 现浇构件钢筋 | 现浇构件钢筋 HRB400 φ18 | t |  | 2.243
28 | 010515001018 | 现浇构件钢筋 | 现浇构件钢筋 HRB400 φ20 | t |  | 0.202
29 | 010515001019 | 现浇构件钢筋 | 现浇构件钢筋 HRB400 φ22 | t |  | 0.483
30 | 010515001023 | 现浇构件钢筋 | 直螺纹连接套筒φ16 | 个 |  | 14
31 | 010515001024 | 现浇构件钢筋 | 直螺纹连接套筒φ18 | 个 |  | 204
分部小计
模板及措施费项目
32 | 011702001001 | 基础 | 独立基础 组合模板钢支撑 | m2 |  | 34.56
33 | 011702001002 | 基础 | 垫层 胶合模板 | m2 |  | 8.64
34 | 011702005001 | 基础梁 | 组合模板钢支撑 | m2 |  | 57.42
35 | 011702003001 | 构造柱 | 组合模板钢支撑 | m2 |  | 19.47
36 | 011702002001 | 矩形柱 | 组合模板钢支撑 1.支撑高度:3.6m | m2 |  | 120.4
37 | 011702014001 | 有梁板 | 组合模板钢支撑 1.支撑高度:3.6m | m2 |  | 413.23
38 | 011702009001 | 过梁 | 组合模板钢支撑 | m2 |  | 19.26
39 | 011702014002 | 有梁板 | 组合模板钢支撑 1.支撑高度:3.6m-8m | m2 |  | 142.96
40 | 011702024001 | 楼梯 | 组合模板钢支撑 | m2 |  | 18.44
41 | 011702027001 | 台阶 | 胶合模板木支撑 | m2 |  | 1.5
本页小计
注：为计取规费等的使用，可在表中增设其中：“定额人工费”。
表—08
分部分项工程和单价措施项目清单与计价表
工程名称：赛武当小川村人居环境整治项目 |  |  |  |  | 标段：赛武当小川村人居环境整治项目 |  |  | 第 5 页 共 38 页
序号 | 项目编码 | 项目名称 | 项目特征描述 | 计量单位 |  | 工程量 | 金额（元）
[7 empty] | 综合单价 |  | 合价 | 其中
暂估价
42 | 011701002001 | 外脚手架 | 1.搭设高度:3.6m以外砖砌体脚手架 | m2 |  | 17.25
43 | 011701001001 | 综合脚手架 | 综合脚手架 | m2 |  | 245.28
44 | 011703001001 | 垂直运输 | 1.建筑物建筑类型及结构形式:框架结构 2.建筑物檐口高度、层数:+3.6 | m2 |  | 245.28
分部小计
装饰装修
地面
45 | 011102003004 | 块料楼地面 | 卫生间 1.8mm厚300*300防滑地砖铺实拍平，水泥浆擦缝 2.25厚1:2水泥砂浆 3.1.5厚聚合物防水涂料，四周沿上翻850高 4.最薄处20厚1:3水泥砂浆找平 5.C10轻骨料混凝土回填找坡0.5%坡向蹲便器或地漏 6.0.7厚聚乙烯丙纶布防水卷材（芯材厚度≥0.5）用1.3厚专用配套粘结料满粘 7.最薄处20厚1:3水泥砂浆找平 | m2 |  | 3.63
46 | 011102003005 | 块料楼地面 | 除卫生间外所有房间 1.10厚防滑地砖铺实拍平,水泥擦缝 2.20厚1:3水泥砂浆找平 3.1.2聚氨酯防水涂料 4.20厚1:3水泥砂浆找平 5.素水泥浆一遍 | m2 |  | 91.42
本页小计
注：为计取规费等的使用，可在表中增设其中：“定额人工费”。
表—08
分部分项工程和单价措施项目清单与计价表
工程名称：赛武当小川村人居环境整治项目 |  |  |  |  | 标段：赛武当小川村人居环境整治项目 |  |  | 第 6 页 共 38 页
序号 | 项目编码 | 项目名称 | 项目特征描述 | 计量单位 |  | 工程量 | 金额（元）
[7 empty] | 综合单价 |  | 合价 | 其中
暂估价
47 | 011102003006 | 块料楼地面 | -1层地面做法 1.10厚防滑地砖铺实拍平,水泥擦缝 2.20厚1:3水泥砂浆找平 3.1.2聚氨酯防水涂料 4.20厚1:3水泥砂浆找平 5.素水泥浆一遍 6.80厚C15混凝土 | m2 |  | 111.2
分部小计
内墙面
48 | 011201001012 | 墙面一般抹灰 | 1.墙体类型:混水砖墙 2.底层厚度、砂浆配合比:1:2 10厚水泥砂浆抹灰 3.刷界面剂一遍 | m2 |  | 429.14
49 | 011407001001 | 墙面喷刷涂料 | 内墙涂料 1.5厚基底料打底找平 2.涂刷配套封底料 3.涂抹0.8厚石粉类涂料找平 4.涂抹0.7厚石粉类涂料找平 5.涂抹0.5厚石粉类涂料面层 | m2 |  | 404.72
50 | 010903003001 | 墙面砂浆防水（防潮） | 5厚聚氨酯防水砂浆 | m2 |  | 24.42
51 | 011204003004 | 块料墙面 | 1.面层材料品种、规格、颜色:300*300玻化砖 2.安装方式:建筑胶粘贴 | m2 |  | 24.42
52 | 011105003001 | 块料踢脚线 | 地砖踢脚线、高150 | m2 |  | 20.28
分部小计
顶面
53 | 011302001005 | 吊顶天棚 | 1.吊顶形式、吊杆规格、高度:装配式U型轻钢天棚龙骨(不上人型) 规格(mm)300*300 平面 2.面层材料品种、规格:350*350铝扣板吊顶 | m2 |  | 3.63
本页小计
注：为计取规费等的使用，可在表中增设其中：“定额人工费”。
表—08
分部分项工程和单价措施项目清单与计价表
工程名称：赛武当小川村人居环境整治项目 |  |  |  |  | 标段：赛武当小川村人居环境整治项目 |  |  | 第 7 页 共 38 页
序号 | 项目编码 | 项目名称 | 项目特征描述 | 计量单位 |  | 工程量 | 金额（元）
[7 empty] | 综合单价 |  | 合价 | 其中
暂估价
54 | 011302001006 | 吊顶天棚 | 1.龙骨材料种类、规格、中距:装配式U型轻钢天棚龙骨(不上人型) 规格(mm)＞600*600 平面 2.面层材料品种、规格:硅钙板 | m2 |  | 202.62
分部小计
外墙面
55 | 011201001013 | 墙面一般抹灰 | 文化砖外墙面抹灰做法 1.刷界面剂一遍 2.15厚专用抹灰砂浆，分两次抹灰 3.5厚干粉类聚合物水泥防水砂浆,中间压入一层热镀锌电焊网 | m2 |  | 68.88
56 | 011201001014 | 墙面一般抹灰 | 真石漆及木纹漆外墙面抹灰做法 1.刷界面剂一遍 2.15厚专用抹灰砂浆，分两次抹灰 3.5厚干粉类聚合物水泥防水砂浆,中间压入一层耐碱玻璃纤维网布 | m2 |  | 143.16
57 | 011204001003 | 石材墙面 | 文化砖外墙面 3厚文化砖陶瓷墙地砖胶粘剂粘贴,填缝剂填缝 | m2 |  | 71.36
58 | 011406001008 | 抹灰面油漆 | 真石漆外墙 1.油漆品种、刷漆遍数:底漆一遍、面漆一遍 | m2 |  | 133.18
59 | 011406001009 | 抹灰面油漆 | 木纹漆外墙 1.涂饰抗碱底层涂料 2.喷涂木纹面漆 | m2 |  | 9.98
60 | 011503001001 | 金属扶手、栏杆、栏板 | 不锈钢金属栏杆 | m |  | 5.5
分部小计
屋面
本页小计
注：为计取规费等的使用，可在表中增设其中：“定额人工费”。
表—08
分部分项工程和单价措施项目清单与计价表
工程名称：赛武当小川村人居环境整治项目 |  |  |  |  | 标段：赛武当小川村人居环境整治项目 |  |  | 第 8 页 共 38 页
序号 | 项目编码 | 项目名称 | 项目特征描述 | 计量单位 |  | 工程量 | 金额（元）
[7 empty] | 综合单价 |  | 合价 | 其中
暂估价
61 | 010901001005 | 瓦屋面 | 1.小青瓦屋面 2.25厚(最薄处)1:1:4水泥石灰麻刀砂浆卧瓦 3.30厚1:3水泥砂浆内配A3 @50x50钢丝网 4.满铺0.4厚聚乙烯薄膜一层 5.3厚自粘聚合物改性沥青防水卷材 6.15厚1:2.5水泥砂找平 7.60厚绝热用挤塑聚苯乙烯泡沫塑料(XPS)板 8.15厚1:2.5水泥砂浆找平 9.2厚K11防水涂料 | m2 |  | 171.89
分部小计
门窗工程
62 | 010802001001 | 金属(塑钢）门 | 1.门代号及洞口尺寸:M0821 M0921 2.门框、扇材质:铝合金平开门 | m2 |  | 7.35
63 | 010802004001 | 防盗门 | 1.门代号及洞口尺寸:M1521 2.钢制防盗门 | m2 |  | 3.15
64 | 010805005001 | 全玻自由门 | 1.门代号及洞口尺寸:M1624 M1621 2.成品定制玻璃门 | m2 |  | 7.2
65 | 010807001001 | 金属（塑钢、断桥）窗 | 1.窗代号及洞口尺寸:C1025 C1215 C1515 2.隔热金属型材 3.玻璃品种、厚度:透明玻璃 | m2 |  | 29.35
分部小计
分部小计
安装工程
电气工程
66 | 030408001001 | 电力电缆 | 1.名称:电力电缆 2.规格:YJV 3*10 3.敷设方式、部位:管内穿线 | m |  | 50
67 | 030404017001 | 配电箱 | 1.名称：配电箱 2.规格：详见系统图 | 台 |  | 1
本页小计
注：为计取规费等的使用，可在表中增设其中：“定额人工费”。
表—08
分部分项工程和单价措施项目清单与计价表
工程名称：赛武当小川村人居环境整治项目 |  |  |  |  | 标段：赛武当小川村人居环境整治项目 |  |  | 第 9 页 共 38 页
序号 | 项目编码 | 项目名称 | 项目特征描述 | 计量单位 |  | 工程量 | 金额（元）
[7 empty] | 综合单价 |  | 合价 | 其中
暂估价
68 | 030411004001 | 配线 | 1.名称：BV-2.5mm2 2.安装方式：管内穿线 | m |  | 377.5
69 | 030411004002 | 配线 | 1.名称：BV-4mm2 2.安装方式：管内穿线 | m |  | 51
70 | 030411001001 | 配管 | 1.名称：塑料管PC16 2.规格：DN16 3.安装方式：暗敷 | m |  | 125.8
71 | 030411001002 | 配管 | 1.名称：塑料管PC20 2.规格：DN20 3.安装方式：暗敷 | m |  | 25.5
72 | 030412001001 | 普通灯具 | 1.名称:吸顶灯 2.型号:18W | 套 |  | 7
73 | 030412001002 | 普通灯具 | 1.名称:防水防尘灯 2.型号:1*60W | 套 |  | 5
74 | 171413004001 | 照明开关 | 1.名称:单联单控开关 2.规格:86型 3.安装方式:暗装 | 套 |  | 7
75 | 171413005001 | 插座 | 1.名称:五孔插座 2.规格:86型 3.安装方式:暗装 | 套 |  | 22
76 | 171413005002 | 插座 | 1.名称:空调插座 2.规格:86型 3.安装方式:暗装 | 套 |  | 4
分部小计
给排水工程
77 | 031001006001 | 塑料管 | 1.名称：PPR给水管 DN50 | m |  | 15.3
78 | 031001006002 | 塑料管 | 1.名称：PPR给水管 DN25 | m |  | 7
79 | 031001006003 | 塑料管 | 1.名称：排水管UPVC DN80 | m |  | 4
80 | 031001006004 | 塑料管 | 1.名称：排水管UPVC DN50 | m |  | 7
81 | 031001006005 | 塑料管 | 1.名称：排水管UPVC DN100 | m |  | 11.2
82 | 031004006001 | 大便器 | 1.蹲式大便器 2.瓷低水箱 | 组 |  | 1
本页小计
注：为计取规费等的使用，可在表中增设其中：“定额人工费”。
表—08
分部分项工程和单价措施项目清单与计价表
工程名称：赛武当小川村人居环境整治项目 |  |  |  |  | 标段：赛武当小川村人居环境整治项目 |  |  | 第 10 页 共 38 页
序号 | 项目编码 | 项目名称 | 项目特征描述 | 计量单位 |  | 工程量 | 金额（元）
[7 empty] | 综合单价 |  | 合价 | 其中
暂估价
83 | 031004003001 | 洗脸盆 | 立柱式洗脸盆 | 组 |  | 1
分部小计
分部小计
分部小计
人居环境
村委会门前
84 | 040204002001 | 停车位 | 1.素土夯实，密实度>93% 2.100厚碎石垫层 3.120厚C20混凝土 4.30厚1:3干硬性水泥砂浆粘结层 5.250*190*60mm黑色井字植草砖 | m2 |  | 74.97
85 | 040204002008 | 停车位 | 1.素土夯实，密实度>93% 2.100厚碎石垫层 3.120厚C20混凝土 4.30厚1:3干硬性水泥砂浆粘结层 5.200*100*60暗红色透水砖 | m2 |  | 21.28
86 | 040204004001 | 安砌侧(平、缘）石 | 1.素土夯实(压实度≥93%) 2.100厚C25混凝土 3.30厚1:2.5水泥砂浆 4.600*250*120芝麻灰花岗石烧面(单边倒20*20) | m |  | 90.89
87 | 040201022001 | 排水沟、截水沟 | 村委会截水沟 1.素土夯实(压实度≥93%) 2.200厚C25素混凝土 3.250厚5:95水泥稳定碎石 4.1：2.5 水泥砂浆原浆抹光 5.400*400*50厚芝麻灰花岗岩盖板 | m |  | 45.6
88 | 040204002002 | 人行道块料铺设 | 1.素土夯实(压实度≥93%) 2.100厚碎石垫层 3.150厚C25混凝土 4.30厚1:25水泥砂奖 5.200*150*50芝麻黑波导线 | m2 |  | 3.23
本页小计
注：为计取规费等的使用，可在表中增设其中：“定额人工费”。
表—08
分部分项工程和单价措施项目清单与计价表
工程名称：赛武当小川村人居环境整治项目 |  |  |  |  | 标段：赛武当小川村人居环境整治项目 |  |  | 第 11 页 共 38 页
序号 | 项目编码 | 项目名称 | 项目特征描述 | 计量单位 |  | 工程量 | 金额（元）
[7 empty] | 综合单价 |  | 合价 | 其中
暂估价
89 | 040204002009 | 人行道块料铺设 | 1.素土夯实(压实度≥93%) 2.100厚碎石垫层 3.150厚C25混凝土 4.30厚1:25水泥砂奖 5.600*300*25芝麻灰花岗岩 | m2 |  | 216.31
90 | 040501004003 | 塑料管 | 1.材质及规格:DN300 hdpe双壁波纹管 2.连接形式:胶圈连接 | m |  | 11.5
91 | 040101002007 | 挖沟槽土方 | 1.土壤类别:三类土 2.挖土深度:1m | m3 |  | 9.2
92 | 040103001001 | 回填方 | 原土回填 | m3 |  | 7.76
93 | 040103002003 | 余方弃置 | 1.废弃料品种:开挖方 2.运距:暂时3KM计算 | m3 |  | 1.44
分部小计
大门
94 | 010101003002 | 挖沟槽土方 | 1.土壤类别:三类土 | m3 |  | 14.57
95 | 010501001004 | 垫层 | 1.混凝土种类:商砼 2.混凝土强度等级:C15 | m3 |  | 0.89
96 | 011702001003 | 基础 | 垫层 胶合模板 | m2 |  | 2.56
97 | 010501002001 | 带形基础 | 1.混凝土种类:商砼 2.混凝土强度等级:C30 | m3 |  | 1.96
98 | 011702001011 | 基础 | 组合模板钢支撑 | m2 |  | 7.57
99 | 010401003002 | 实心砖墙 | 1.砖品种、规格、强度等级:MU10烧结页岩砖 2.砂浆强度等级、配合比:M7.5 | m3 |  | 5.3
100 | 010502002002 | 构造柱 | 1.混凝土种类:商砼 2.混凝土强度等级:C30 | m3 |  | 0.7
101 | 010515001009 | 现浇构件钢筋 | 现浇构件钢筋 HRB400 φ12 | t |  | 0.139
102 | 010602001001 | 钢屋架 | 1.钢材品种、规格:镀锌钢管 2.详见设计图纸 | t |  | 0.15
本页小计
注：为计取规费等的使用，可在表中增设其中：“定额人工费”。
表—08
分部分项工程和单价措施项目清单与计价表
工程名称：赛武当小川村人居环境整治项目 |  |  |  |  | 标段：赛武当小川村人居环境整治项目 |  |  | 第 12 页 共 38 页
序号 | 项目编码 | 项目名称 | 项目特征描述 | 计量单位 |  | 工程量 | 金额（元）
[7 empty] | 综合单价 |  | 合价 | 其中
暂估价
103 | 010606002001 | 钢檩条 | 1.钢材品种、规格:镀锌方钢 30*30*1 | t |  | 0.041
104 | 020601003001 | 小青瓦屋面 | 1.瓦件规格尺寸:小青瓦屋面 2.满铺防水沥青油毡 3.25mm厚防腐木板 | m2 |  | 7.21
105 | 020601003002 | 小青瓦屋面 | 1.瓦件规格尺寸:小青瓦屋面 | m2 |  | 2.84
106 | 011201001003 | 墙面一般抹灰 | 1.墙体类型:混水砖墙 2.底层厚度、砂浆配合比:1:2 15厚水泥砂浆抹灰 3.刷界面剂一遍 | m2 |  | 38.92
107 | 011204001002 | 石材墙面 | 文化砖外墙面 3厚文化砖陶瓷墙地砖胶粘剂粘贴,填缝剂填缝 | m2 |  | 15.04
108 | 011201001018 | 墙面一般抹灰 | 真石漆及木纹漆外墙面抹灰做法 1.刷界面剂一遍 2.15厚专用抹灰砂浆，分两次抹灰 3.5厚干粉类聚合物水泥防水砂浆,中间压入一层耐碱玻璃纤维网布 | m2 |  | 27.72
109 | 011406001011 | 抹灰面油漆 | 真石漆外墙 1.油漆品种、刷漆遍数:底漆一遍、面漆一遍 | m2 |  | 22.72
110 | 011406001012 | 抹灰面油漆 | 木纹漆外墙 1.涂饰抗碱底层涂料 2.喷涂木纹面漆 | m2 |  | 5
111 | 04B001 | 成品格栅 | 1.定制成品格栅 | m2 |  | 1.12
分部小计
陈永权、朱兴书、陈银生
挡墙、地坪等
本页小计
注：为计取规费等的使用，可在表中增设其中：“定额人工费”。
表—08
分部分项工程和单价措施项目清单与计价表
工程名称：赛武当小川村人居环境整治项目 |  |  |  |  | 标段：赛武当小川村人居环境整治项目 |  |  | 第 13 页 共 38 页
序号 | 项目编码 | 项目名称 | 项目特征描述 | 计量单位 |  | 工程量 | 金额（元）
[7 empty] | 综合单价 |  | 合价 | 其中
暂估价
112 | 010403004001 | 石挡土墙 | 1.部位:基础+墙身 2.材料品种、规格:MU30毛石 3.砂浆强度等级:M10水泥砂浆 4.包含设计图纸内一切工作内容（勾缝压顶等） | m3 |  | 150.85
113 | 010101002001 | 挖一般土方（地坪） | 1.土壤类别:三类土 | m3 |  | 138.3
114 | 010103002002 | 余方弃置 | 1.废弃料品种:开挖方 2.运距:暂按1KM计算 | m3 |  | 138.3
115 | 040203007001 | 水泥混凝土 | 地坪 1.素土夯实 夯实度不小于93%. 2.100厚碎石基层. 3.150厚C20砼地坪面收光 | m2 |  | 496.55
116 | 040201022002 | 排水沟、截水沟 | 1.基础、垫层：材料品种、厚度:100厚C15垫层 2.砌体材料:M7.5水泥砂浆砌筑 3.砂浆强度等级:M7.5 4.1:2水泥砂浆抹灰 5.成品砼盖板 | m |  | 77.2
117 | 040204002003 | 人行道块料铺设 | 透水砖 1.素土夯实 夯实度不小于93%. 2.100厚碎石垫层 3.150厚C25混凝土 4.30厚1：2.5水泥砂浆 5.透水砖铺设 | m2 |  | 125
118 | 040204002004 | 人行道铺设 | 面铺卵石 1.素土夯实 夯实度不小于93%. 2.100厚碎石垫层 3.150厚C25混凝土 4.30厚1：2.5水泥砂浆 5.面铺卵石 | m2 |  | 19.8
119 | 040103001002 | 回填方 | 回填土花池 | m3 |  | 20.17
本页小计
注：为计取规费等的使用，可在表中增设其中：“定额人工费”。
表—08
分部分项工程和单价措施项目清单与计价表
工程名称：赛武当小川村人居环境整治项目 |  |  |  |  | 标段：赛武当小川村人居环境整治项目 |  |  | 第 14 页 共 38 页
序号 | 项目编码 | 项目名称 | 项目特征描述 | 计量单位 |  | 工程量 | 金额（元）
[7 empty] | 综合单价 |  | 合价 | 其中
暂估价
120 | 050307016001 | 花池 | 1.砖品种、规格、强度等级:MU10烧结页岩砖 2.砂浆强度等级、配合比:M7.5 | m |  | 72.9
121 | 050307011001 | 景窗 | 1.材料：小青瓦 2.砂浆强度等级、配合比:M7.5水泥砂浆 | m2 |  | 28.56
122 | 170901008001 | 实心砖柱 | 1.砖品种、规格、强度等级:MU10砖 2.砂浆强度等级、配合比:M7.5水泥砂浆 | m3 |  | 2.33
123 | 010401003003 | 实心砖墙（景窗下部砌体） | 1.砖品种、规格、强度等级:MU10砖 2.砂浆强度等级、配合比:M7.5水泥砂浆 | m3 |  | 31.22
124 | 170401001001 | 混凝土垫层 | 1.50mm厚C15混凝土垫层 | m3 |  | 1.03
分部小计
柴火棚
125 | 010501002002 | 带形基础 | 1.混凝土种类:商混 2.混凝土强度等级:C20 | m3 |  | 2.04
126 | 011702001006 | 基础 | 带形基础 胶合模板木支撑 | m2 |  | 9.6
127 | 010401003004 | 实心砖墙 | 1.砖品种、规格、强度等级:MU10烧结页岩砖 2.砂浆强度等级、配合比:M7.5 | m3 |  | 9.84
128 | 010602001002 | 钢屋架 | 1.钢材品种、规格:镀锌方钢 2.钢屋架 | t |  | 0.089
129 | 010802004002 | 防盗门 | 1.门代号及洞口尺寸:M0921 2.钢制防盗门 | m2 |  | 1.89
130 | 010807001002 | 金属（塑钢、断桥）窗 | 1.窗代号及洞口尺寸:C0912 2.隔热金属型材 3.玻璃品种、厚度:6Low-E+12+6MM | m2 |  | 1.08
131 | 010501001005 | 砼地面 | 1.混凝土种类:商混 2.混凝土强度等级:C15 | m3 |  | 1.69
本页小计
注：为计取规费等的使用，可在表中增设其中：“定额人工费”。
表—08
分部分项工程和单价措施项目清单与计价表
工程名称：赛武当小川村人居环境整治项目 |  |  |  |  | 标段：赛武当小川村人居环境整治项目 |  |  | 第 15 页 共 38 页
序号 | 项目编码 | 项目名称 | 项目特征描述 | 计量单位 |  | 工程量 | 金额（元）
[7 empty] | 综合单价 |  | 合价 | 其中
暂估价
132 | 011201001004 | 墙面一般抹灰 | 内墙抹灰 1.底层厚度、砂浆配合比:15厚1:2水泥砂浆抹灰 | m2 |  | 38.14
133 | 011406001005 | 抹灰面油漆 | 外墙乳胶漆 1.基层类型:15厚1:2水泥砂浆抹灰 2.腻子种类:两遍 3.油漆品种、刷漆遍数:乳胶漆两遍 | m2 |  | 43.42
134 | 010901001002 | 瓦屋面 | 树脂瓦屋顶 | m2 |  | 26.71
135 | 010507001006 | 散水 | 水泥砂浆散水 1.20厚1:2.5水泥砂浆抹面压光 2.素水泥浆结合层一遍 3.60厚C15混凝土 4.150厚三七灰土 5.素土夯实,向外坡%4 | m2 |  | 9.06
136 | 011701001002 | 综合脚手架 | 综合脚手架 | m2 |  | 17.92
分部小计
分部小计
王兆英
台阶等
137 | 010507004001 | 台阶 | 1.混凝土种类:商混 2.混凝土强度等级:C20 3.100厚商混C15 | m2 |  | 36.2
138 | 171201004003 | 平面砂浆找平层 | 1.找平层砂浆配合比、厚度:台阶30厚1:2水泥砂浆找平 | m2 |  | 36.2
139 | 040203007002 | 水泥混凝土 | 地坪 1.素土夯实 夯实度不小于93%. 2.100厚碎石基层. 3.150厚C20砼地坪面收光 | m2 |  | 371.76
本页小计
注：为计取规费等的使用，可在表中增设其中：“定额人工费”。
表—08
分部分项工程和单价措施项目清单与计价表
工程名称：赛武当小川村人居环境整治项目 |  |  |  |  | 标段：赛武当小川村人居环境整治项目 |  |  | 第 16 页 共 38 页
序号 | 项目编码 | 项目名称 | 项目特征描述 | 计量单位 |  | 工程量 | 金额（元）
[7 empty] | 综合单价 |  | 合价 | 其中
暂估价
140 | 040201022003 | 排水沟、截水沟 | 1.基础、垫层：材料品种、厚度:100厚C15垫层 2.砌体材料:M7.5水泥砂浆砌筑 3.砂浆强度等级:M7.5 4.1:2水泥砂浆抹灰 5.成品砼盖板 | m |  | 87.8
141 | 010403004002 | 石挡土墙 | 1.部位:基础+墙身 2.材料品种、规格:MU30毛石 3.砂浆强度等级:M10水泥砂浆 4.包含设计图纸内一切工作内容（勾缝压顶等） | m3 |  | 40.95
142 | 010401003005 | 砖砌花池 | 1.砖品种、规格、强度等级:水泥标砖 2.砂浆强度等级、配合比:M7.5 | m3 |  | 0.33
143 | 010507001001 | 散水、坡道 | 1.商混 2.混凝土强度等级:C25 | m2 |  | 0.47
144 | 040504003001 | 塑料检查井 | 砖砌检查井 0.8*0.8*1 1.100厚C15垫层 2.砖砌0.8*0.8*1方形井 3.井内壁抹灰M7.5水泥砂浆 4.安装800*800方形井盖 | 座 |  | 1
145 | 040504001001 | 砌筑井 | 砖砌阀门井0.6*0.6*0.6 1.100厚C15垫层 2.砖砌0.6*0.6*0.6方形井 3.井内壁抹灰M7.5水泥砂浆 4.安装600*600方形井盖 | 座 |  | 1
146 | 040101002001 | 挖沟槽土方 | 人工挖沟槽土方 | m3 |  | 3.23
147 | 040501004001 | 塑料管 | DN300波纹管 | m |  | 8.3
148 | 010103001002 | 回填方 | 土方回填夯实 | m3 |  | 3.23
分部小计
柴火棚
149 | 010501002006 | 带形基础 | 1.混凝土种类:商混 2.混凝土强度等级:C20 | m3 |  | 2.04
本页小计
注：为计取规费等的使用，可在表中增设其中：“定额人工费”。
表—08
分部分项工程和单价措施项目清单与计价表
工程名称：赛武当小川村人居环境整治项目 |  |  |  |  | 标段：赛武当小川村人居环境整治项目 |  |  | 第 17 页 共 38 页
序号 | 项目编码 | 项目名称 | 项目特征描述 | 计量单位 |  | 工程量 | 金额（元）
[7 empty] | 综合单价 |  | 合价 | 其中
暂估价
150 | 011702001007 | 基础 | 带形基础 胶合模板木支撑 | m2 |  | 9.6
151 | 010401003021 | 实心砖墙 | 1.砖品种、规格、强度等级:MU10烧结页岩砖 2.砂浆强度等级、配合比:M7.5 | m3 |  | 9.84
152 | 010602001005 | 钢屋架 | 1.钢材品种、规格:镀锌方钢 2.钢屋架 | t |  | 0.089
153 | 010802004005 | 防盗门 | 1.门代号及洞口尺寸:M0921 2.钢制防盗门 | m2 |  | 1.89
154 | 010807001006 | 金属（塑钢、断桥）窗 | 1.窗代号及洞口尺寸:C0912 2.隔热金属型材 3.玻璃品种、厚度:6Low-E+12+6MM | m2 |  | 1.08
155 | 010501001013 | 砼地面 | 1.混凝土种类:商混 2.混凝土强度等级:C15 | m3 |  | 1.69
156 | 011201001015 | 墙面一般抹灰 | 内墙抹灰 1.底层厚度、砂浆配合比:15厚1:2水泥砂浆抹灰 | m2 |  | 38.14
157 | 011406001010 | 抹灰面油漆 | 外墙乳胶漆 1.基层类型:15厚1:2水泥砂浆抹灰 2.腻子种类:两遍 3.油漆品种、刷漆遍数:乳胶漆两遍 | m2 |  | 43.42
158 | 010901001006 | 瓦屋面 | 树脂瓦屋顶 | m2 |  | 26.71
159 | 010507001007 | 散水 | 水泥砂浆散水 1.20厚1:2.5水泥砂浆抹面压光 2.素水泥浆结合层一遍 3.60厚C15混凝土 4.150厚三七灰土 5.素土夯实,向外坡%4 | m2 |  | 9.06
160 | 011701001003 | 综合脚手架 | 综合脚手架 | m2 |  | 17.92
分部小计
分部小计
本页小计
注：为计取规费等的使用，可在表中增设其中：“定额人工费”。
表—08
分部分项工程和单价措施项目清单与计价表
工程名称：赛武当小川村人居环境整治项目 |  |  |  |  | 标段：赛武当小川村人居环境整治项目 |  |  | 第 18 页 共 38 页
序号 | 项目编码 | 项目名称 | 项目特征描述 | 计量单位 |  | 工程量 | 金额（元）
[7 empty] | 综合单价 |  | 合价 | 其中
暂估价
李赞、陈永文
台阶等
161 | 010507004002 | 台阶 | 1.混凝土种类:商混 2.混凝土强度等级:C20 3.100厚商混C15 | m2 |  | 18.2
162 | 171201004002 | 平面砂浆找平层 | 1.找平层砂浆配合比、厚度:台阶30厚1:2水泥砂浆找平 | m2 |  | 21.5
163 | 040203007003 | 水泥混凝土 | 地坪 1.素土夯实 夯实度不小于93%. 2.100厚碎石基层. 3.150厚C20砼地坪面收光 | m2 |  | 256.56
164 | 040201022004 | 排水沟、截水沟 | 1.基础、垫层：材料品种、厚度:100厚C15垫层 2.砌体材料:砖砌 3.砂浆强度等级:M7.5 4.1:2水泥砂浆抹灰 5.成品砼盖板 | m |  | 68.2
165 | 010403004003 | 石挡土墙 | 1.部位:基础+墙身 2.材料品种、规格:MU30毛石 3.砂浆强度等级:M10水泥砂浆 4.包含设计图纸内一切工作内容（勾缝压顶等） | m3 |  | 129.85
166 | 040203007004 | 水泥混凝土 | 1.道路 2.混凝土强度等级:C20 3.厚度:180MM 4.100厚碎石基层 | m2 |  | 80.5
167 | 040204002005 | 人行道块料铺设 | 透水砖 1.素土夯实 夯实度不小于93%. 2.100厚碎石垫层 3.150厚C25混凝土 4.30厚1：2.5水泥砂浆 5.透水砖铺设 | m2 |  | 144
168 | 010507001002 | 散水、坡道 | 1.商混 2.混凝土强度等级:C25 | m2 |  | 2.31
本页小计
注：为计取规费等的使用，可在表中增设其中：“定额人工费”。
表—08
分部分项工程和单价措施项目清单与计价表
工程名称：赛武当小川村人居环境整治项目 |  |  |  |  | 标段：赛武当小川村人居环境整治项目 |  |  | 第 19 页 共 38 页
序号 | 项目编码 | 项目名称 | 项目特征描述 | 计量单位 |  | 工程量 | 金额（元）
[7 empty] | 综合单价 |  | 合价 | 其中
暂估价
169 | 040101002002 | 挖沟槽土方 | 人工挖沟槽土方 | m3 |  | 40.3
170 | 031001006006 | 塑料管 | DN25PE给水管 | m |  | 85
171 | 040501004002 | 塑料管 | DN300波纹管 | m |  | 12
172 | 010103001003 | 回填方 | 土方回填夯实 | m3 |  | 38.8
173 | 040501001001 | 混凝土管 | DN300水泥管 | m |  | 6
174 | 041001007001 | 拆除砖石结构 | 原沼气池拆除 | m3 |  | 4
175 | 04B002 | 猪栏拆除 | 1.原猪栏拆除砖木结构 | m2 |  | 93.6
176 | 040103002001 | 余方弃置 | 沼气池及猪栏拆除建筑垃圾人工装车，运距1KM | m3 |  | 50.8
177 | 010401003007 | 砖砌花池 | 1.砖品种、规格、强度等级:水泥标砖 2.砂浆强度等级、配合比:M7.5 | m3 |  | 0.59
178 | 040204004002 | 安砌侧(平、缘）石 | 1.素土夯实(压实度≥93%) 2.100厚C25混凝土 3.30厚1:2.5水泥砂浆 4.600*250*120芝麻灰花岗石烧面(单边倒20*20) | m |  | 41
179 | 050307011002 | 景窗 | 1.材料：小青瓦 2.砂浆强度等级、配合比:M7.5水泥砂浆 | m2 |  | 16.8
180 | 170901008002 | 实心砖柱 | 1.砖品种、规格、强度等级:MU10砖 2.砂浆强度等级、配合比:M7.5水泥砂浆 | m3 |  | 1.43
181 | 010401003008 | 实心砖墙（景窗下部砌体） | 1.砖品种、规格、强度等级:MU10砖 2.砂浆强度等级、配合比:M7.5水泥砂浆 | m3 |  | 18.36
182 | 170401001002 | 混凝土垫层 | 1.50mm厚C15混凝土垫层 | m3 |  | 0.65
分部小计
本页小计
注：为计取规费等的使用，可在表中增设其中：“定额人工费”。
表—08
分部分项工程和单价措施项目清单与计价表
工程名称：赛武当小川村人居环境整治项目 |  |  |  |  | 标段：赛武当小川村人居环境整治项目 |  |  | 第 20 页 共 38 页
序号 | 项目编码 | 项目名称 | 项目特征描述 | 计量单位 |  | 工程量 | 金额（元）
[7 empty] | 综合单价 |  | 合价 | 其中
暂估价
柴火间
183 | 010501002004 | 带形基础 | 1.混凝土种类:商混 2.混凝土强度等级:C20 | m3 |  | 5.77
184 | 011702001008 | 基础 | 带形基础 胶合模板木支撑 | m2 |  | 28.85
185 | 010401003009 | 实心砖墙 | 1.砖品种、规格、强度等级:MU10烧结页岩砖 2.砂浆强度等级、配合比:M7.5 | m3 |  | 34.64
186 | 010602001004 | 钢屋架 | 1.钢材品种、规格:镀锌方钢 2.钢屋架 | t |  | 1.665
187 | 010606002004 | 钢檩条 | 1.钢材品种、规格:镀锌方钢 30*30*1 | t |  | 0.231
188 | 010802004004 | 防盗门 | 1.门代号及洞口尺寸:M0921 2.钢制防盗门 | m2 |  | 3.78
189 | 010807001004 | 金属（塑钢、断桥）窗 | 1.窗代号及洞口尺寸:C0912 2.隔热金属型材 3.玻璃品种、厚度:透明玻璃 | m2 |  | 2.16
190 | 010501001007 | 砼地面 | 1.混凝土种类:商混 2.混凝土强度等级:C15 | m3 |  | 7.62
191 | 011201001006 | 墙面一般抹灰 | 1.底层厚度、砂浆配合比:15厚1:2水泥砂浆抹灰 | m2 |  | 183.84
192 | 011406001007 | 抹灰面油漆 | 1.基层类型:15厚1:2水泥砂浆抹灰 2.腻子种类:两遍 3.油漆品种、刷漆遍数:乳胶漆两遍 | m2 |  | 127.05
193 | 010901001004 | 瓦屋面 | 树脂瓦屋顶 | m2 |  | 116.41
194 | 010507001008 | 散水 | 水泥砂浆散水 1.20厚1:2.5水泥砂浆抹面压光 2.素水泥浆结合层一遍 3.60厚C15混凝土 4.150厚三七灰土 5.素土夯实,向外坡%4 | m2 |  | 25.84
195 | 011701001004 | 综合脚手架 | 综合脚手架 | m2 |  | 75
本页小计
注：为计取规费等的使用，可在表中增设其中：“定额人工费”。
表—08
分部分项工程和单价措施项目清单与计价表
工程名称：赛武当小川村人居环境整治项目 |  |  |  |  | 标段：赛武当小川村人居环境整治项目 |  |  | 第 21 页 共 38 页
序号 | 项目编码 | 项目名称 | 项目特征描述 | 计量单位 |  | 工程量 | 金额（元）
[7 empty] | 综合单价 |  | 合价 | 其中
暂估价
分部小计
化粪池
196 | 010101002005 | 挖一般土方 | 1.土壤类别:三类土 2.挖土深度:1.6M | m3 |  | 16.38
197 | 010103002008 | 余方弃置 | 1.废弃料品种:开挖方 2.运距:暂按1KM计算 | m3 |  | 16.38
198 | 010404001003 | 垫层 | 碎石基层 | m3 |  | 0.58
199 | 010501004001 | 满堂基础 | 1.混凝土种类:商混 2.混凝土强度等级:C25 3.底板 | m3 |  | 0.73
200 | 011702001009 | 基础 | 胶合模板木支撑 | m2 |  | 1.32
201 | 010505002001 | 无梁板 | 1.混凝土种类:商混 2.混凝土强度等级:C25 3.顶板 | m3 |  | 0.6
202 | 011702015002 | 无梁板 | 胶合模板钢支撑 | m2 |  | 3.51
203 | 010401003010 | 实心砖墙 | 1.砖品种、规格、强度等级:MU10烧结页岩砖 2.砂浆强度等级、配合比:M7.5 | m3 |  | 2.03
204 | 011201001007 | 墙面一般抹灰 | 15mm厚1:2水泥砂浆抹灰 | m2 |  | 7.3
205 | 010515001010 | 现浇构件钢筋 | 现浇构件钢筋 HRB400 φ12 | t |  | 0.039
分部小计
分部小计
李发胜、刘青山
地坪、化粪池
206 | 040203007005 | 水泥混凝土 | 地坪 1.素土夯实 夯实度不小于93%. 2.100厚碎石基层. 3.150厚C20砼地坪面收光 | m2 |  | 227.4
本页小计
注：为计取规费等的使用，可在表中增设其中：“定额人工费”。
表—08
分部分项工程和单价措施项目清单与计价表
工程名称：赛武当小川村人居环境整治项目 |  |  |  |  | 标段：赛武当小川村人居环境整治项目 |  |  | 第 22 页 共 38 页
序号 | 项目编码 | 项目名称 | 项目特征描述 | 计量单位 |  | 工程量 | 金额（元）
[7 empty] | 综合单价 |  | 合价 | 其中
暂估价
207 | 040201022005 | 排水沟、截水沟 | 1.基础、垫层：材料品种、厚度:100厚C15垫层 2.砌体材料:砖砌 3.砂浆强度等级:M7.5 4.1:2水泥砂浆抹灰 5.成品砼盖板 | m |  | 41
208 | 010403004004 | 石挡土墙 | 1.部位:基础+墙身 2.材料品种、规格:MU30毛石 3.砂浆强度等级:M10水泥砂浆 4.包含设计图纸内一切工作内容（勾缝压顶等） | m3 |  | 35
209 | 010101002006 | 挖一般土方 | 1.土壤类别:三类土 2.挖土深度:1.6M | m3 |  | 13.25
210 | 010103002009 | 余方弃置 | 1.废弃料品种:开挖方 2.运距:暂按1KM计算 | m3 |  | 13.25
211 | 010404001004 | 垫层 | 碎石基层 | m3 |  | 0.53
212 | 010501004002 | 满堂基础 | 1.混凝土种类:商混 2.混凝土强度等级:C25 3.底板 | m3 |  | 1.06
213 | 011702001010 | 基础 | 胶合模板木支撑 | m2 |  | 1.88
214 | 011101001001 | 水泥砂浆楼地面 | 化粪池底板20mm厚水泥砂浆抹灰 | m2 |  | 3.64
215 | 010505002002 | 无梁板 | 1.混凝土种类:商混 2.混凝土强度等级:C25 3.顶板 | m3 |  | 0.53
216 | 011702015003 | 无梁板 | 胶合模板钢支撑 | m2 |  | 3.88
217 | 010401003022 | 实心砖墙 | 1.砖品种、规格、强度等级:MU10烧结页岩砖 2.砂浆强度等级、配合比:M7.5 | m3 |  | 3.1
218 | 011201001016 | 墙面一般抹灰 | 15mm厚1:2水泥砂浆抹灰 | m2 |  | 8.02
219 | 010904001004 | 楼（地）面卷材防水 | 丙纶布防水 | m2 |  | 4.42
本页小计
注：为计取规费等的使用，可在表中增设其中：“定额人工费”。
表—08
分部分项工程和单价措施项目清单与计价表
工程名称：赛武当小川村人居环境整治项目 |  |  |  |  | 标段：赛武当小川村人居环境整治项目 |  |  | 第 23 页 共 38 页
序号 | 项目编码 | 项目名称 | 项目特征描述 | 计量单位 |  | 工程量 | 金额（元）
[7 empty] | 综合单价 |  | 合价 | 其中
暂估价
220 | 010903001004 | 墙面卷材防水 | 墙面丙纶布防水 | m2 |  | 26.52
分部小计
李发胜
拆除新建
221 | 041001007003 | 拆除砖石结构 | 原墙体及原砖砌水池灶拆除 | m3 |  | 6.26
222 | 040103002004 | 余方弃置 | 原墙体及原砖砌水池灶拆除建筑垃圾人工装车，运距1KM | m3 |  | 6.26
223 | 010401003012 | 实心砖墙 | 新砌砖墙 1.砂浆强度等级、配合比:M7.5水泥砂浆 | m3 |  | 2.71
224 | 011201001009 | 墙面一般抹灰 | 15mm厚1:2水泥砂浆抹灰 | m2 |  | 22.62
分部小计
厨房
225 | 011204003002 | 块料墙面 | 墙面300*600墙砖 | m2 |  | 27.09
226 | 04B003 | 案台 | 1.瓷砖案台 | m |  | 6.44
227 | 011302001003 | 吊顶天棚 | 铝合金龙骨、300*300铝扣板吊顶 | m2 |  | 14.43
228 | 04B005 | 菜池 | 1.不锈钢菜池 | 个 |  | 1
229 | 010807001005 | 金属（塑钢、断桥）窗 | 铝合金窗 | m2 |  | 1.68
230 | 010802001002 | 金属(塑钢）门 | 成品套装门 | m2 |  | 2.1
231 | 030412001003 | 普通灯具 | 300*600平板灯 | 套 |  | 1
232 | 030404035001 | 插座 | 十孔插座 | 个 |  | 4
233 | 030411004003 | 配线 | 1.名称：BV-4mm2 2.安装方式：管内穿线 | m |  | 50
234 | 030411004004 | 配线 | 1.名称：BV-2.5mm2 2.安装方式：管内穿线 | m |  | 30
本页小计
注：为计取规费等的使用，可在表中增设其中：“定额人工费”。
表—08
分部分项工程和单价措施项目清单与计价表
工程名称：赛武当小川村人居环境整治项目 |  |  |  |  | 标段：赛武当小川村人居环境整治项目 |  |  | 第 24 页 共 38 页
序号 | 项目编码 | 项目名称 | 项目特征描述 | 计量单位 |  | 工程量 | 金额（元）
[7 empty] | 综合单价 |  | 合价 | 其中
暂估价
235 | 030411001003 | 配管 | 1.名称：塑料管PVC20 2.规格：DN20 | m |  | 30
236 | 171413004002 | 照明开关 | 1.名称:单联单控开关 2.规格:86型 3.安装方式:暗装 | 套 |  | 1
237 | 04B006 | 水龙头 | 1.DN15水龙头 | 个 |  | 1
分部小计
卫生间
238 | 010404001001 | 垫层 | 1.垫层材料种类、配合比、厚度:商混C15 10cm | m3 |  | 0.46
239 | 010904001003 | 楼（地）面卷材防水 | 丙纶布防水 | m2 |  | 4.64
240 | 011101006001 | 平面砂浆找平层 | 20mm厚1:2水泥砂浆找平 | m2 |  | 4.64
241 | 011102003003 | 块料楼地面 | 墙面300*300防滑地砖 | m2 |  | 4.64
242 | 010903001003 | 墙面卷材防水 | 墙面丙纶布防水 | m2 |  | 13.26
243 | 011204003005 | 块料墙面 | 墙面300*600墙砖 | m2 |  | 16.22
244 | 011302001007 | 吊顶天棚 | 铝合金龙骨、300*300铝扣板吊顶 | m2 |  | 4.64
245 | 04B007 | 浴霸 | 1.浴霸 | 个 |  | 1
246 | 030404035002 | 插座 | 十孔插座 | 个 |  | 1
247 | 030411004005 | 配线 | 1.名称：BV-4mm2 2.安装方式：管内穿线 | m |  | 30
248 | 030411004006 | 配线 | 1.名称：BV-2.5mm2 2.安装方式：管内穿线 | m |  | 20
249 | 030411001004 | 配管 | 1.名称：塑料管PVC20 2.规格：DN20 | m |  | 20
250 | 171413004004 | 照明开关 | 1.名称:单联单控开关 2.规格:86型 3.安装方式:暗装 | 套 |  | 1
251 | 04B013 | 水龙头 | 1.DN15水龙头 | 个 |  | 1
本页小计
注：为计取规费等的使用，可在表中增设其中：“定额人工费”。
表—08
分部分项工程和单价措施项目清单与计价表
工程名称：赛武当小川村人居环境整治项目 |  |  |  |  | 标段：赛武当小川村人居环境整治项目 |  |  | 第 25 页 共 38 页
序号 | 项目编码 | 项目名称 | 项目特征描述 | 计量单位 |  | 工程量 | 金额（元）
[7 empty] | 综合单价 |  | 合价 | 其中
暂估价
252 | 031004003002 | 洗脸盆 | 成品洗脸盆 | 组 |  | 1
253 | 031004006003 | 大便器 | 1.蹲式大便器 2.瓷低水箱 | 组 |  | 1
254 | 031001006007 | 塑料管 | 1.名称：PPR给水管 DN20 | m |  | 20
255 | 010802001003 | 金属(塑钢）门 | 双层玻璃铝合金推拉门 | m2 |  | 4.35
分部小计
检查井
256 | 040504003002 | 塑料检查井 | 砖砌检查井 0.7*0.7*0.7 1.100厚C15垫层 2.砖砌0.7*0.7*0.7方形井 3.井内壁抹灰M7.5水泥砂浆 4.安装700*700方形井盖 | 座 |  | 1
257 | 041001001001 | 拆除路面 | 人工挖砼路面 | m2 |  | 4
258 | 040203007006 | 水泥混凝土 | C25砼路面恢复 | m2 |  | 4
259 | 040101002003 | 挖沟槽土方 | 人工挖沟槽土方 | m3 |  | 2.83
260 | 031001006008 | 塑料管 | 1.名称：排水管UPVC DN100 | m |  | 11.8
261 | 010103001004 | 回填方 | 土方回填夯实 | m3 |  | 2.74
分部小计
分部小计
刘青山
262 | 041001001002 | 拆除路面 | 机械破除15cm后砼路面 | m2 |  | 313.2
263 | 040103002002 | 余方弃置 | 装载机装混凝土块，外运1KM | m3 |  | 49.98
264 | 040101001001 | 挖一般土方 | 机械挖三类土 | m3 |  | 93.96
265 | 040103002005 | 余方弃置 | 余方弃置1KM | m3 |  | 93.96
本页小计
注：为计取规费等的使用，可在表中增设其中：“定额人工费”。
表—08
分部分项工程和单价措施项目清单与计价表
工程名称：赛武当小川村人居环境整治项目 |  |  |  |  | 标段：赛武当小川村人居环境整治项目 |  |  | 第 26 页 共 38 页
序号 | 项目编码 | 项目名称 | 项目特征描述 | 计量单位 |  | 工程量 | 金额（元）
[7 empty] | 综合单价 |  | 合价 | 其中
暂估价
266 | 040701001001 | 场地平整 | 1.机械场地平整 2.电动夯实机夯实 | m2 |  | 203.9
267 | 050101009002 | 种植土回（换）填 | 1.土壤类别;种植土回填 | m3 |  | 155.98
268 | 040101002004 | 挖沟槽土方 | 人工挖沟槽土方 | m3 |  | 5.25
269 | 031001006009 | 塑料管 | DN25PE给水管 | m |  | 10
270 | 031001006010 | 塑料管 | DN32PE给水管 | m |  | 25
271 | 010103001005 | 回填方 | 土方回填夯实 | m3 |  | 5.25
分部小计
分部小计
桥头三角地
272 | 040701001002 | 场地平整 | 1.机械场地平整 2.电动夯实机夯实 | m2 |  | 23.58
273 | 011101005001 | 耐磨漆 | 地面耐磨漆 | m2 |  | 10.88
274 | 010404001002 | 垫层 | 10cm厚碎石垫层 | m3 |  | 2.36
275 | 040203007007 | 水泥混凝土 | 1.地坪 2.混凝土强度等级:C20 3.厚度:200MM 4.100厚碎石基层 5.塑料膜养护 | m2 |  | 126.54
276 | 040204002006 | 人行道块料铺设 | 碎石板地面 | m2 |  | 23.58
277 | 010403004005 | 石挡土墙 | 1.部位:基础+墙身 2.材料品种、规格:MU30毛石 3.砂浆强度等级:M10水泥砂浆 4.包含设计图纸内一切工作内容（勾缝压顶等） | m3 |  | 44.82
278 | 04B009 | 防树凳子 | 1.防树凳子 | 个 |  | 1
279 | 04B011 | 磨盘 | 1.石磨盘 直径1.7 | 个 |  | 1
本页小计
注：为计取规费等的使用，可在表中增设其中：“定额人工费”。
表—08
分部分项工程和单价措施项目清单与计价表
工程名称：赛武当小川村人居环境整治项目 |  |  |  |  | 标段：赛武当小川村人居环境整治项目 |  |  | 第 27 页 共 38 页
序号 | 项目编码 | 项目名称 | 项目特征描述 | 计量单位 |  | 工程量 | 金额（元）
[7 empty] | 综合单价 |  | 合价 | 其中
暂估价
280 | 050307011003 | 景窗 | 1.材料：小青瓦 2.砂浆强度等级、配合比:M7.5水泥砂浆 | m2 |  | 10.08
281 | 170901008003 | 实心砖柱 | 1.砖品种、规格、强度等级:MU10砖 2.砂浆强度等级、配合比:M7.5水泥砂浆 | m3 |  | 0.91
282 | 010401003013 | 实心砖墙（景窗下部砌体） | 1.砖品种、规格、强度等级:MU10砖 2.砂浆强度等级、配合比:M7.5水泥砂浆 | m3 |  | 11.02
283 | 170401001003 | 混凝土垫层 | 1.50mm厚C15混凝土垫层 | m3 |  | 0.37
284 | 040101002005 | 挖沟槽土方 | 人工挖沟槽土方 | m3 |  | 45.54
285 | 010501001008 | 垫层 | 商混C15 | m3 |  | 4.88
286 | 010401003014 | 实心砖墙 | 新砌砖墙 砌筑砂浆M7.5水泥砂浆 | m3 |  | 6.34
287 | 011201001010 | 墙面一般抹灰 | 15mm厚1：2水泥砂浆抹灰 | m2 |  | 52.8
288 | 04B012 | 盖板 | 1.预制砼盖板 | 块 |  | 66
289 | 040201022006 | 排水沟、截水沟 | 成品砼盖板 | m |  | 33
290 | 010103001006 | 回填方 | 土方回填夯实 | m3 |  | 21.12
291 | 010103002006 | 余方弃置 | 装载机余土外运50m倾倒 | m3 |  | 24.42
292 | 010401003015 | 砖砌花池 | 1.砖品种、规格、强度等级:水泥标砖 2.砂浆强度等级、配合比:M7.5 | m3 |  | 2.52
分部小计
何芳、现状建筑、王家坡公厕四处
何芳
本页小计
注：为计取规费等的使用，可在表中增设其中：“定额人工费”。
表—08
分部分项工程和单价措施项目清单与计价表
工程名称：赛武当小川村人居环境整治项目 |  |  |  |  | 标段：赛武当小川村人居环境整治项目 |  |  | 第 28 页 共 38 页
序号 | 项目编码 | 项目名称 | 项目特征描述 | 计量单位 |  | 工程量 | 金额（元）
[7 empty] | 综合单价 |  | 合价 | 其中
暂估价
293 | 010103001007 | 回填方 | 土方回填夯实 | m3 |  | 39.24
294 | 010401003016 | 砖砌花池 | 1.砖品种、规格、强度等级:水泥标砖 2.砂浆强度等级、配合比:M7.5 | m3 |  | 3.14
295 | 040101001002 | 挖一般土方 | 挖三类土 余方弃置1KM | m3 |  | 42
296 | 040203007008 | 水泥混凝土 | 1.地坪 2.混凝土强度等级:C20 3.厚度:200MM 4.100厚碎石基层 5.塑料膜养护 | m2 |  | 78.97
分部小计
柯香
297 | 010103001008 | 回填方 | 1.回填河沙 | m3 |  | 52.2
298 | 040203007009 | 水泥混凝土 | 1.20厚C25混凝土地坪 | m2 |  | 87
299 | 010507004003 | 台阶 | 1.混凝土种类:商混 2.混凝土强度等级:C20 3.100厚商混C15 | m2 |  | 11.25
300 | 171201004004 | 平面砂浆找平层 | 1.找平层砂浆配合比、厚度:台阶30厚1:2水泥砂浆找平 | m2 |  | 11.25
301 | 010507001003 | 散水、坡道 | 商混C25 | m2 |  | 8.81
302 | 011702029001 | 散水 | 模板 | m2 |  | 14.42
303 | 010401003017 | 实心砖墙 | 新砌砖墙 | m3 |  | 1.28
304 | 011201001011 | 墙面一般抹灰 | 15mm厚1:2水泥砂浆抹灰 | m2 |  | 10.46
305 | 010403004006 | 石挡土墙 | 1.部位:基础+墙身 2.材料品种、规格:MU30毛石 3.砂浆强度等级:M10水泥砂浆 4.包含设计图纸内一切工作内容（勾缝压顶等） | m3 |  | 18.6
本页小计
注：为计取规费等的使用，可在表中增设其中：“定额人工费”。
表—08
分部分项工程和单价措施项目清单与计价表
工程名称：赛武当小川村人居环境整治项目 |  |  |  |  | 标段：赛武当小川村人居环境整治项目 |  |  | 第 29 页 共 38 页
序号 | 项目编码 | 项目名称 | 项目特征描述 | 计量单位 |  | 工程量 | 金额（元）
[7 empty] | 综合单价 |  | 合价 | 其中
暂估价
分部小计
顾超
306 | 010507004007 | 台阶 | 1.混凝土种类:商混 2.混凝土强度等级:C20 3.100厚商混C15 | m2 |  | 2
307 | 171201004005 | 平面砂浆找平层 | 1.找平层砂浆配合比、厚度:台阶30厚1:2水泥砂浆找平 | m2 |  | 2
308 | 050101009003 | 种植土回（换）填 | 1.土壤类别;种植土回填 | m3 |  | 27.44
分部小计
王家坡公厕
309 | 040204002010 | 人行道块料铺设 | 透水砖 1.素土夯实 夯实度不小于93%. 2.100厚碎石垫层 3.150厚C25混凝土 4.30厚1：2.5水泥砂浆 5.透水砖铺设 | m2 |  | 27.73
310 | 040101002006 | 挖沟槽土方 | 人工挖沟槽土方 | m3 |  | 389.6
311 | 010103001009 | 回填方 | 土方回填夯实 | m3 |  | 3.2
312 | 010401003023 | 实心砖墙 | 新砌砖墙 1.砂浆强度等级、配合比:M7.5水泥砂浆 | m3 |  | 3.84
313 | 011201001017 | 墙面一般抹灰 | 15mm厚1:2水泥砂浆抹灰 | m2 |  | 25.6
314 | 010501001009 | 垫层 | C15砼垫层 | m3 |  | 1.28
315 | 040201022007 | 排水沟、截水沟 | 成品砼盖板 | m |  | 10
316 | 010507001009 | 散水、坡道 | 商混C25 | m2 |  | 8.81
分部小计
李发德
本页小计
注：为计取规费等的使用，可在表中增设其中：“定额人工费”。
表—08
分部分项工程和单价措施项目清单与计价表
工程名称：赛武当小川村人居环境整治项目 |  |  |  |  | 标段：赛武当小川村人居环境整治项目 |  |  | 第 30 页 共 38 页
序号 | 项目编码 | 项目名称 | 项目特征描述 | 计量单位 |  | 工程量 | 金额（元）
[7 empty] | 综合单价 |  | 合价 | 其中
暂估价
317 | 050307011004 | 景窗 | 1.材料：小青瓦 2.砂浆强度等级、配合比:M7.5水泥砂浆 | m2 |  | 28.56
318 | 170901008004 | 实心砖柱 | 1.砖品种、规格、强度等级:MU10砖 2.砂浆强度等级、配合比:M7.5水泥砂浆 | m3 |  | 2.33
319 | 010401003018 | 实心砖墙（景窗下部砌体） | 1.砖品种、规格、强度等级:MU10砖 2.砂浆强度等级、配合比:M7.5水泥砂浆 | m3 |  | 31.22
320 | 170401001004 | 混凝土垫层 | 1.50mm厚C15混凝土垫层 | m3 |  | 1.06
分部小计
分部小计
分部小计
绿化工程
321 | 050102001002 | 栽植乔木 | 1.种类:桂花 2.胸径或干径:胸径6cm，高2m 3.养护期:三个月成活养护 九个月保存养护 4.树棍桩短三角桩撑架 | 株 |  | 5
322 | 050102002002 | 栽植灌木 | 1.种类:紫薇 2.胸径或干径:蓬径1.1m，高1m 3.养护期:三个月成活养护 九个月保存养护 | 株 |  | 22
323 | 050102002004 | 栽植灌木 | 1.种类:树状月季 2.胸径或干径:胸径4cm，高度1.5m 3.养护期:三个月成活养护 九个月保存养护 | 株 |  | 9
324 | 050102002003 | 栽植灌木 | 1.种类:红叶石楠球 2.胸径或干径:蓬径1m、高1m 3.养护期:三个月成活养护 九个月保存养护 | 株 |  | 48
本页小计
注：为计取规费等的使用，可在表中增设其中：“定额人工费”。
表—08
分部分项工程和单价措施项目清单与计价表
工程名称：赛武当小川村人居环境整治项目 |  |  |  |  | 标段：赛武当小川村人居环境整治项目 |  |  | 第 31 页 共 38 页
序号 | 项目编码 | 项目名称 | 项目特征描述 | 计量单位 |  | 工程量 | 金额（元）
[7 empty] | 综合单价 |  | 合价 | 其中
暂估价
325 | 050102001003 | 栽植乔木 | 1.种类:碧桃 2.胸径或干径:胸径5cm，高2m 3.养护期:三个月成活养护 九个月保存养护 4.树棍桩短三角桩撑架 | 株 |  | 20
326 | 050102001004 | 栽植乔木 | 1.种类:樱花 2.胸径或干径:胸径6cm 3.养护期:三个月成活养护 九个月保存养护 4.三角架 | 株 |  | 18
327 | 050102001005 | 栽植乔木 | 1.种类:独杆石楠 2.胸径或干径:胸径10 3.养护期:三个月成活养护 九个月保存养护 4.树棍桩短三角桩撑架 | 株 |  | 21
328 | 050102007001 | 栽植色带 | 1.种类:杜鹃 2.规格：P：30cm H：40cm 49株/㎡ 3.养护期:三个月成活养护 九个月保存养护 | m2 |  | 200
329 | 050102007002 | 栽植色带 | 1.种类:鸢尾 2.规格：16株/㎡ 3.养护期:三个月成活养护 九个月保存养护 | m2 |  | 229.38
330 | 050101009004 | 种植土回（换）填 | 1.土壤类别;种植土回填 | m3 |  | 214.69
331 | 050101003001 | 清除地被灌木 | 1.清除地被灌木 2.整理绿化用地 | m2 |  | 635.7
332 | 050102012001 | 铺种草皮 | 1.草皮种类:百莫大草坪 2.铺种方式:满铺 3.养护期:三个月成活养护，九个月保存养护 | m2 |  | 170.58
333 | 050102002005 | 栽植灌木 | 1.种类:月季桩 2.φ5 3.移栽 4.三个月成活养护，九个月保存养护 | 株 |  | 7
本页小计
注：为计取规费等的使用，可在表中增设其中：“定额人工费”。
表—08
分部分项工程和单价措施项目清单与计价表
工程名称：赛武当小川村人居环境整治项目 |  |  |  |  | 标段：赛武当小川村人居环境整治项目 |  |  | 第 32 页 共 38 页
序号 | 项目编码 | 项目名称 | 项目特征描述 | 计量单位 |  | 工程量 | 金额（元）
[7 empty] | 综合单价 |  | 合价 | 其中
暂估价
334 | 050102001006 | 栽植乔木 | 1.种类:乔木 2.胸径或干径:10-15 3.移栽 4.三个月成活养护，九个月保存养护 | 株 |  | 15
335 | 050102001007 | 栽植乔木 | 1.种类:法国梧桐 2.胸径或干径:φ15 3.养护期:三个月成活养护，九个月保存养护 | 株 |  | 15
分部小计
措施项目
分部小计
本页小计
合 计
注：为计取规费等的使用，可在表中增设其中：“定额人工费”。
表—08

## 表-12 其他项目清单与计价汇总表【赛武当小川村人居环境整
其他项目清单与计价汇总表
工程名称：赛武当小川村人居环境整治项目 |  |  | 标段：赛武当小川村人居环境整治项目 |  | 第 33 页 共 38 页
序号 | 项目名称 | 金额（元） |  | 结算金额（元） |  | 备注
1 | 暂列金额 | 50000.00 |  |  |  | 明细详见表-12-1
2 | 暂估价 | 14000.00
2.1 | 材料暂估价 | — |  |  |  | 明细详见表-12-2
2.2 | 专业工程暂估价 | 14000.00 |  |  |  | 明细详见表-12-3
3 | 计日工 |  |  |  |  | 明细详见表-12-4
4 | 总承包服务费 |  |  |  |  | 明细详见表-12-5
5 | 索赔与现场签证费 | 0.00
6 | 增值税 | 0.00
合 计 | [5 empty] | —
注：材料（工程设备）暂估单价进入清单项目综合单价，此处不汇总。
表—12

## 表-12-1 暂列金额表【赛武当小川村人居环境整治项目】
暂列金额明细表
工程名称：赛武当小川村人居环境整治项目 |  |  | 标段：赛武当小川村人居环境整治项目 |  | 第 34 页 共 38 页
序号 | 项目名称 | 计量单位 |  | 暂定金额（元） |  | 备注
1 | 暂列金 | 项 |  | 50000
合 计 |  |  |  | 50000.00 |  | —
注：此表由招标人填写，如不能详列，也可只列暂列金额总额，投标人应将上述暂列金额计入投标总价中。
表—12—1

## 表-12-2 材料(工程设备)暂估价及调整表【赛武当小川村
材料（工程设备）暂估单价及调整表
工程名称：赛武当小川村人居环境整治项目 | [5 empty] | 标段：赛武当小川村人居环境整治项目 |  |  |  | 第 35 页 共 38 页
序号 | 材料(工程设备) 名称、规格、型号 | 计量单位 | 数量 |  | 暂估（元） |  |  | 确认(元) |  |  | 差额±(元) |  | 备注
|  |  | 暂估 | 确认 | 单价 |  | 合价 | 单价 | 合价 |  | 单价 | 合价
合 计
注：1.此表由招标人填写“暂估单价”，并在备注栏说明暂估价的材料、工程设备拟用在那些清单项目上，投标人应将上述材料、工程设备暂估单价计入工程量清单综合单价报价中
表—12—2

## 表-12-3 专业工程暂估价及结算价表【赛武当小川村人居环
专业工程暂估价及结算价表
工程名称：赛武当小川村人居环境整治项目 |  |  | 标段：赛武当小川村人居环境整治项目 |  | 第 36 页 共 38 页
序号 | 工程名称 | 工程内容 | 暂估金额 （元） | 结算金额 (元) | 差额 ±(元) | 备注
1 | 大门成品橱窗 | 清玻、150*80*5镀锌方钢支架 | 2000
2 | 柴火灶 | 柴火灶两个，样式及使用材料根据实际需求认定 | 8000
3 | 老街标志 | 1.6*1.6+1.5*1.5成品定制 | 4000
合 计 |  |  | 14000.00 |  |  | —
注：此表“暂估金额”由招标人填写，投标人应将“暂估金额”计入投标总价中。结算时按合同约定结算金额填写。
表—12—3

## 表-12-4 计日工表【赛武当小川村人居环境整治项目】
计日工表
工程名称：赛武当小川村人居环境整治项目 |  |  |  | 标段：赛武当小川村人居环境整治项目 |  | 第 37 页 共 38 页
编号 | 项目名称 | 单位 | 暂定数量 |  | 单价(元) |  | 合价（元）
1 | 人工
1.1
人工小计
2 | 材料
2.1
材料小计
3 | 施工机具使用费
3.1
施工机具使用费小计
4 | 费用
总 计
注：此表项目名称、暂定数量由招标人填写，编制招标控制价时，单价由招标人按有关计价规定确定；投标时，单价由投标人自主报价，按暂定数量计算合价计入投标总价中。结算时，按发承包双方确认的实际数量计算合价。
表—12—4

## 表-12-5 总承包服务费计价表【赛武当小川村人居环境整治
总承包服务费计价表
工程名称：赛武当小川村人居环境整治项目 |  |  |  | 标段：赛武当小川村人居环境整治项目 |  | 第 38 页 共 38 页
序号 | 项目名称 | 项目价值（元） | 服务内容 |  | 计算基础 |  | 费率(%) | 金额（元）
1 | 发包人发包专业工程
1.1
小计
2 | 发包人提供的材料
2.1
小计
| 合 计 | - | - |  |  |  | -
注：此表项目名称、服务内容由招标人填写，编制招标控制价时，费率及金额由招标人按有关计价规定确定；投标时，费率及金额由投标人自主报价，计入投标总价中。
表—12—5